## BOM_Board1_PCB1_2025-07-19
No. | Quantity | Comment | Designator | Footprint | Value | Manufacturer Part | Manufacturer | Supplier Part | Supplier
1 | 7 | 100nF | C1,C6,C7,C9,C10,C15,C19 | C0805 | 100nF | CC0805KRX7R9BB104 | YAGEO(国巨) | C49678 | LCSC
2 | 7 | 10uF | C2,C3,C4,C5,C8,C12,C16 | C0805 | 10uF | CL21A106KOQNNNE | SAMSUNG(三星) | C1713 | LCSC
3 | 1 | 22uF | C11 | C0805 | 22uF | CL21A226MQQNNNE | SAMSUNG(三星) | C5674 | LCSC
4 | 2 | 100nF | C13,C17 | C0805 | 100nF | CT41G-0805-2X1-50V-0.1μF-K(N) | TORCH(火炬) | C126469 | LCSC
5 | 6 | 100nF | C14,C18,C20,C21,C22,C23 | C0603 | 100nF | CC0603KRX7R9BB104 | YAGEO(国巨) | C14663 | LCSC
6 | 1 | PESD5V0S1UL | D1 | X1-DFN1006-2_L1.0-W0.6-RD |  | PESD5V0S1UL | TECH PUBLIC(台舟) | C46472763 | LCSC
7 | 3 | PZ254V-11-02P | H1,H4,H6 | HDR-TH_2P-P2.54-V-M |  | PZ254V-11-02P | XFCN(兴飞) | C492401 | LCSC
8 | 2 | PZ254V-11-04P | H2,H3 | HDR-TH_4P-P2.54-V-M |  | PZ254V-11-04P | XFCN(兴飞) | C2691448 | LCSC
9 | 1 | PZ254V-12-10P | H5 | HDR-TH_10P-P2.54-V-M-R2-C5-S2.54 |  | PZ254V-12-10P | XFCN(兴飞) | C492422 | LCSC
10 | 1 | CBM201209U601T | L1 | L0805 |  | CBM201209U601T | FH(风华) | C139168 | LCSC
11 | 2 | NCD0805R1 | LED1,LED2 | LED0805-R-RD |  | NCD0805R1 | 国星光电 | C84256 | LCSC
12 | 2 | 330Ω | R1,R2 | R0805 | 330Ω | 0805W8F3300T5E | UNI-ROYAL(厚声) | C17630 | LCSC
13 | 3 | 10kΩ | R11,R13,R14 | R0402 | 10kΩ | 0402WGF1002TCE | UNI-ROYAL(厚声) | C25744 | LCSC
14 | 1 | 1kΩ | R12 | R0603 | 1kΩ | 0603WAF1001T5E | UNI-ROYAL(厚声) | C21190 | LCSC
15 | 2 | 27Ω | R15,R16 | R0402 | 27Ω | RC0402FR-0727RL | YAGEO(国巨) | C138021 | LCSC
16 | 2 | 4.7kΩ | R17,R18 | R0603 | 4.7kΩ | FRC0603J472 TS | FOJAN(富捷) | C2907166 | LCSC
17 | 1 | 0Ω | R19 | R0603 | 0Ω | FRC0603F0000TS | FOJAN(富捷) | C2906974 | LCSC
18 | 1 | TS-1088-AR02016 | SW1 | SW-SMD_L3.9-W3.0-P4.45 |  | TS-1088-AR02016 | XUNPU(讯普) | C720477 | LCSC
19 | 1 | AMS1117-3.3 | U1 | SOT-223-4_L6.5-W3.5-P2.30-LS7.0-BR |  | AMS1117-3.3 | UMW(友台半导体) | C347222 | LCSC
20 | 1 | TLV1117LV12DCYR | U2 | SOT-223-4_L6.5-W3.5-P2.30-LS7.0-BR |  | TLV1117LV12DCYR | TI(德州仪器) | C80106 | LCSC
21 | 1 | MCP602-I/SN | U3 | SOIC-8_L4.9-W3.9-P1.27-LS6.0-BL |  | MCP602-I/SN | MICROCHIP(美国微芯) | C29605 | LCSC
22 | 1 | AD9280ARSZRL | U4 | SSOP-28_L10.2-W5.3-P0.65-LS7.8-BL |  | AD9280ARSZRL | ADI(亚德诺) | C130297 | LCSC
23 | 1 | ESP32-S3-WROOM-1-N16R8 | U5 | WIRELM-SMD_ESP32-S3-WROOM-1 |  | ESP32-S3-WROOM-1-N16R8 | ESPRESSIF(乐鑫) | C2913202 | LCSC
24 | 1 | HS96L03W2C03 | U6 | OLED-TH_L27.8-W27.2-P2.54_C9900033791 |  | HS96L03W2C03 | HS(汉昇) | C5248080 | LCSC
25 | 1 | U-USBAS04P-F001 | USB1 | USB-A-TH_USB-M-22 |  | U-USBAS04P-F001 | Ckmtw(灿科盟) | C386737 | LCSC
26 | 1 | 100MHz | X1 | OSC-SMD_4P-L7.0-W5.0-BL-1 | 100MHz | OCETGLJTNF-100MHZ | TAITIEN(泰艺电子) | C718369 | LCSC